## Работы
Смета расходов. Список работ по типу многоквартирного дома 5
№пп | Работа | Измеритель | Кол-во ед. изм. | Перио- дичность в год | Труд. ресурсы, руб. | Матер. ресурсы, руб. | Маш. мех., руб. | Накл. расходы, руб. | Прибыль, руб. | Расходы на управ., руб. | Стоимость, руб. | Стоимость на кв.м. в мес., руб.
1-2 этажные дома деревянные, смешанные и из прочих материалов, имеющие два и более видов благоустройства, с газоснабжением и без оформления права собственности на земельный участок | [9 empty] | Общ. площ.,кв.м. |  | 300
Конструктивные элементы
1 | Восстановление (ремонт) бетонной отмостки толщиной 15 см | 100 м2 отмостки | 0.03 | 1 | 764.3334 | 1676.092 | 200.1073 | 789.2723 | 360.1295 | 165.8135 | 3955.7479 | 1.0988
2 | Заделка трещин в каменных стенах цементным раствором | 100 м заделанной трещины | 0.01 | 1 | 42.5308 | 5.5886 | 0 | 40.4893 | 9.3039 | 8.5062 | 106.4187 | 0.029561
3 | Простая масляная окраска ранее окрашенных поверхностей | 100 м2 окрашенной поверхности | 0.03 | 1 | 267.2281 | 58.6487 | 0 | 254.4011 | 60.9292 | 53.4456 | 694.6527 | 0.19296
4 | Восстановление козырьков | кв.м. | 0.5 | 1 | 399.7891 | 268.0621 | 0 | 380.5993 | 110.0873 | 79.9578 | 1238.4957 | 0.34403
5 | Смена поврежденных листов асбоцементных кровель | 100 м2 сменяемого покрытия | 0.05 | 1 | 495.9915 | 1133.1769 | 0 | 472.1839 | 220.642 | 99.1983 | 2421.1926 | 0.67255
Итого по разделу: |  |  |  |  | 1969.8728 | 3141.5683 | 200.1073 | 1936.9458 | 761.0919 | 406.9214 | 8416.5075 | 2.3379
Внутридомовое инженерное оборудование и технические устройства
6 | Прочистка и промывка отопительных приборов ребристых труб внутри здания | 100 приборов | 0.16 | 1 | 7556.8654 | 1565.9819 | 0 | 7194.1359 | 1713.2832 | 1511.3731 | 19541.6395 | 5.4282
7 | Восстановление разрушенной тепловой изоляции шнуром асбестовым | 100 м2 восстановленного участка | 0.01 | 1 | 261.1547 | 40.8418 | 0 | 248.6193 | 57.8147 | 52.2309 | 660.6614 | 0.18352
8 | Техническое обслуживание внутридомовых газопроводов диаметром 50-75 мм | 100 пог. м. | 1 | 1 | 2239.0472 | 658.9047 | 0 | 2131.573 | 528.1001 | 447.8094 | 6005.4344 | 1.6682
9 | Устранение неплотности соединений газопровода диаметром 15 мм | 1 соединение | 1 | 1 | 92.2739 | 168.86 | 0 | 87.8447 | 36.6428 | 18.4548 | 404.0761 | 0.11224
10 | Замена газового крана диаметром 25 и 32 мм | 1 кран | 1 | 1 | 170.0772 | 360.272 | 0 | 161.9135 | 72.6876 | 34.0154 | 798.9658 | 0.22193
11 | Проверка работоспособности и смазка отключающих устройств | 1 устройство | 1 | 1 | 178.152 | 0 | 0 | 169.6007 | 36.514 | 35.6304 | 419.8972 | 0.11664
12 | Визуальная проверка (осмотр) газового оборудования | 1 оборудование | 1 | 4 | 38.3273 | 0 | 0 | 36.4876 | 7.8556 | 7.6655 | 90.3358 | 0.025093
13 | Проверка герметичности соединений и отключающих устройств | 1 соединение | 1 | 1 | 13.4566 | 0 | 0 | 12.8107 | 2.7581 | 2.6913 | 31.7167 | 0.0088102
14 | Проверка работоспособности устройств, позволяющих автоматически отключить подачу газа при отклонении контролируемых параметров за допустимые пределы, их наладка и регулировка | 1 устройство | 1 | 1 | 50.3045 | 0 | 0 | 47.8899 | 10.3104 | 10.0609 | 118.5658 | 0.032935
15 | Замена лампы накаливания на энергосберегательную | 1 лампа | 1 | 1 | 20.2021 | 94.6426 | 0 | 19.2324 | 14.0781 | 4.0404 | 152.1956 | 0.042277
16 | Утепление и прочистка дымовентиляционных каналов | 1000 кв.м. общей площади | 0.3 | 1 | 1480.3906 | 740.9428 | 0 | 1409.3318 | 381.2198 | 296.0781 | 4307.9632 | 1.1967
17 | Осмотр территории вокруг здания и фундамента | 1000 кв.м. общей площади | 0.3 | 2 | 49.761 | 0 | 0 | 47.3725 | 10.199 | 9.9522 | 117.2847 | 0.032579
18 | Осмотр деревянных стен, перегородок | 1000 кв.м. общей площади | 0.3 | 2 | 1408.527 | 0 | 0 | 1340.9177 | 288.6917 | 281.7054 | 3319.8417 | 0.92218
19 | Осмотр деревянных перекрытий | 1000 кв.м. общей площади | 0.3 | 2 | 359.3181 | 0 | 0 | 342.0708 | 73.6458 | 71.8636 | 846.8984 | 0.23525
20 | Осмотр деревянных покрытий, полов | 1000 кв.м. полов | 0.1 | 1 | 50.3045 | 0 | 0 | 47.8899 | 10.3104 | 10.0609 | 118.5658 | 0.032935
21 | Осмотр железобетонных покрытий | 1000 кв.м. полов | 0.1 | 1 | 26.8291 | 0 | 0 | 25.5413 | 5.4989 | 5.3658 | 63.2351 | 0.017565
22 | Осмотр заполнения дверных и оконных проемов | 1000 кв.м. общей площади | 0.3 | 2 | 431.1817 | 0 | 0 | 410.485 | 88.375 | 86.2363 | 1016.2781 | 0.2823
23 | Осмотр всех элементов стальных кровель, водостоков | 1000 кв.м. кровли | 0.5 | 1 | 359.3181 | 0 | 0 | 342.0708 | 73.6458 | 71.8636 | 846.8984 | 0.23525
24 | Проверка наличия тяги в дымовентиляционных каналах | 1000 кв.м. общей площади | 0.3 | 1 | 267.9438 | 0 | 0 | 255.0825 | 54.9178 | 53.5888 | 631.5328 | 0.17543
25 | Проведение технических осмотров и устранение незначительных неисправностей в системе вентиляции | 1000 кв.м. общей площади | 0.3 | 1 | 267.9438 | 0 | 0 | 255.0825 | 54.9178 | 53.5888 | 631.5328 | 0.17543
26 | Визуальный осмотр узла учета и проверка наличия и нарушения пломб (прибор учета воды диаметром 25-40 мм) | 1 прибор учета | 1 | 1 | 23.9545 | 0 | 0 | 22.8047 | 4.9097 | 4.7909 | 56.4599 | 0.015683
27 | Устранение аварии на внутридомовых инженерных сетях при сроке эксплуатации многоквартирного дома от 11 до 30 лет | 1000 м2 общей площади жилых помещений, оборудованных газовыми плитами (в год для одной смены) | 0.3 | 1 | 732.7509 | 0 | 0 | 697.5789 | 150.1846 | 146.5502 | 1727.0646 | 0.47974
Итого по разделу: |  |  |  |  | 16078.0841 | 3630.4457 | 0 | 15306.3361 | 3676.5609 | 3215.6168 | 41907.0436 | 11.6408
Санитарное содержание мест общего пользования, благоустройство придомовой территории и прочие работы
28 | Очистка опрокидывающихся урн от мусора | на 100 урн | 0.02 | 104 | 897.4697 | 934.9948 | 0 | 854.3911 | 282.1198 | 179.4939 | 3148.4694 | 0.87457
29 | Очистка от наледи и льда крышек люков пожарных колодцев | 1 шт | 1 | 2 | 42.9685 | 0 | 0 | 40.9061 | 8.8068 | 8.5937 | 101.2751 | 0.028132
30 | Очистка кровли от снега, сбивание сосулек (при толщине слоя до 10 см) | 100 кв.м. кровли | 0.5 | 3 | 725.0942 | 0 | 0 | 690.2897 | 148.6153 | 145.0188 | 1709.018 | 0.47473
Итого по разделу: |  |  |  |  | 1665.5324 | 934.9948 | 0 | 1585.5868 | 439.542 | 333.1065 | 4958.7625 | 1.3774
ИТОГО ПО СМЕТЕ: |  |  |  |  | 19713.4893 | 7707.0089 | 200.1073 | 18828.8687 | 4877.1948 | 3955.6447 | 55282.3136 | 15.3562
ИТОГО ПО СМЕТЕ
| Трудовые ресурсы, руб.: |  | 19713.4893 |  | Накладные расходы, руб.: |  |  | 18828.8687
| Материальные ресурсы, руб.: |  | 7707.0089 |  | Прибыль, руб.: |  |  | 4877.1948
| Машины/механизмы, руб.: |  | 200.1073 |  | Расходы на управление, руб.: |  |  | 3955.6447
[5 empty] | ИТОГО, руб.: |  |  | 55282.3136

## Ресурсы
Смета расходов. Стоимость и количество ресурсов.
№пп | Ресурс | Ед. измерения | Кол-во ед. изм. | Цена, руб. | Стоимость, руб.
Трудовые ресурсы
1 | Бетонщик 2.4 разряда | чел.-час | 3.7989 | 201.1986 | 764.3334
2 | Бетонщик 4 разряда | чел.-час | 0.112 | 239.5454 | 26.8291
3 | Дворник 1 разряда | чел.-час | 5.2528 | 179.0356 | 940.4382
4 | Изолировщик на термоизоляции 2 разряда | чел.-час | 0.645 | 192.2372 | 123.993
5 | Изолировщик на термоизоляции 3 разряда | чел.-час | 0.645 | 212.6538 | 137.1617
6 | Изолировщик на термоизоляции 4 разряда | чел.-час | 2.28 | 239.5454 | 546.1635
7 | Каменщик 3 разряда | чел.-час | 0.434 | 212.6538 | 92.2917
8 | Кровельщик по рулонным кровлям и по кровлям из штучных материалов 2 разряда | чел.-час | 1.225 | 192.2372 | 235.4906
9 | Кровельщик по рулонным кровлям и по кровлям из штучных материалов 3 разряда | чел.-час | 1.225 | 212.6538 | 260.5009
10 | Кровельщик по стальным кровлям 3 разряда | чел.-час | 1.88 | 212.6538 | 399.7891
11 | Кровельщик по стальным кровлям 4 разряда | чел.-час | 1.5 | 239.5454 | 359.3181
12 | Маляр 2 разряда | чел.-час | 0.66 | 192.2372 | 126.8766
13 | Маляр 3 разряда | чел.-час | 0.66 | 212.6538 | 140.3515
14 | Монтажник санитарно-технических систем и оборудования 4 разряда | чел.-час | 0.1 | 239.5454 | 23.9545
15 | Плотник 4 разряда | чел.-час | 7.59 | 239.5454 | 1818.1496
16 | Подсобный рабочий 1 разряда | чел.-час | 4.05 | 179.0356 | 725.0942
17 | Слесарь по эксплуатации и ремонту газового оборудования 2 разряда | чел.-час | 6.52 | 192.2372 | 1253.3865
18 | Слесарь по эксплуатации и ремонту газового оборудования 3 разряда | чел.-час | 5.97 | 212.6538 | 1269.5432
19 | Слесарь по эксплуатации и ремонту газового оборудования 4 разряда | чел.-час | 1.674 | 239.5454 | 400.999
20 | Слесарь-ремонтник 3 разряда | чел.-час | 2.52 | 212.6538 | 535.8876
21 | Слесарь-сантехник 3 разряда | чел.-час | 35.536 | 212.6538 | 7556.8654
22 | Слесарь-сантехник 4 разряда | чел.-час | 1.188 | 239.5454 | 284.5799
23 | Столяр строительный 4 разряда | чел.-час | 1.8 | 239.5454 | 431.1817
24 | Чистильщик дымоходов, боровок и топок 4 разряда | чел.-час | 3.9 | 239.5454 | 934.2271
25 | Электрогазосварщик 5 разряда | чел.-час./смену | 0.594 | 275.4058 | 163.591
26 | Электромонтер по ремонту и обслуживанию электрооборудования 3 разряда | чел.-час | 0.095 | 212.6538 | 20.2021
27 | Электромонтер по ремонту и обслуживанию электрооборудования 4 разряда | чел.-час | 0.594 | 239.5454 | 142.29
ИТОГО: |  |  |  |  | 19713.4893
Материальные ресурсы
28 | Белила | т | 0.000126 | 50525.9319 | 6.3663
29 | Бетон тяжелый, крупность заполнителя 20 мм, класс В15 (М200) | м3 | 0.15 | 3342.929 | 501.4393
30 | Бруски обрезные хвойных пород длиной 2 - 6,5 м, толщиной 40 - 60 мм II сорта | м3 | 0.0015 | 7244.0126 | 10.866
31 | Ветошь | кг | 0.4418 | 42.8802 | 18.9445
32 | Вода водопроводная | м3 | 0.0801 | 0 | 0
33 | Войлок строительный толщиной 15 мм | м2 | 2.919 | 223.5235 | 652.4651
34 | Волокно целлюлозное типа Виатон-66 | т | 0.0038 | 44436.8456 | 168.86
35 | Гвозди строительные | т | 0.000665 | 90788.7487 | 60.3745
36 | Гвозди строительные с плоской головкой 1,8 x 60 мм | т | 7.5e-05 | 79130.0691 | 5.9348
37 | Детали к листам асбестоцементным волнистым обыкновенного профиля, коньковые К-1 и К-2 | 100 пар | 0.005 | 10840.4492 | 54.2022
38 | Доски половые со шпунтом и гребнем из древесины антисептированные тип ДП-27, толщиной 27 мм, шириной без гребня от 100 до 140 мм | м3 | 0.0115 | 12889.7365 | 148.232
39 | Доски строганные длиной 2-3,75 м, шириной 75 - 150 мм, толщиной 25 мм, III сорта | м3 | 0.0282 | 4221.5281 | 119.0471
40 | Доски строганные длиной 2-3,75 м, шириной 75 - 150 мм, толщиной 44 мм и более III сорта | м3 | 0.0441 | 4191.0545 | 184.8255
41 | Кран газовый, Ду 25-32 мм | шт. | 1 | 360.272 | 360.272
42 | Краски масляные земляные МА-0115: мумия, сурик железный | т | 0.00192 | 43753.3167 | 84.0064
43 | Краски масляные и алкидные, готовые к применению белила литопонные: МА-22 | т | 0.00884 | 54787.243 | 484.3192
44 | Лампа энергосберегающая | шт. | 1 | 94.6426 | 94.6426
45 | Листы асбестоцементные волнистые обыкновенного профиля толщиной 5,5 мм | м2 | 6.75 | 134.5413 | 908.1538
46 | Металлоконструкции кронштейнов | т | 0.00035 | 55618.8145 | 19.4666
47 | Мешки полиэтиленовые, 60 л | 1000 шт. | 0.208 | 4495.1675 | 934.9948
48 | Мыльный раствор | л | 55 | 2.492 | 137.06
49 | Олифа комбинированная К-3 | т | 0.00087 | 75559.7985 | 65.737
50 | Олифа натуральная | кг | 0.2436 | 187.434 | 45.6589
51 | Очес льняной | кг | 0.8 | 127.9019 | 102.3215
52 | Пемза шлаковая (щебень пористый из металлургического шлака), марка 600,фракция от 5 до 10 мм | м3 | 7.2e-06 | 687.4004 | 0.0049493
53 | Пигмент тертый | кг | 0.0156 | 287.9862 | 4.4926
54 | Поковки оцинкованные, масса 2,825 кг | т | 0.0005 | 49101.3 | 24.5507
55 | Поковки простые строительные (скобы, закрепы, хомуты и т.п.) массой до 1,6 кг | кг | 0.25 | 84.55 | 21.1375
56 | Проволока стальная низкоуглеродистая разного назначения оцинкованная диаметром 1,1 мм | т | 9.6e-05 | 43925.9945 | 4.2169
57 | Проволока черная, отожженная, 0,8 мм | т | 1.14e-06 | 45539.1017 | 0.051915
58 | Прокладки из паронита марки ПМБ, толщиной 1 мм, д. 200 мм | 1000 шт. | 0.032 | 41225.1916 | 1319.2061
59 | Прокладки толевые уплотнительные 20 x 20 мм | 10 шт. | 2.5 | 24.03 | 60.075
60 | Раствор готовый кладочный цементный М25 | м3 | 0.002 | 2794.2974 | 5.5886
61 | Смазка солидол жировой Ж | т | 0.0002 | 66844.7405 | 13.3689
62 | Сталь листовая кровельная черная толщиной 0,7 мм | т | 0.00235 | 35572.8817 | 83.5963
63 | Ткань мешочная | 10 м2 | 0.1569 | 422.1092 | 66.2289
64 | Шайбы плоские из оцинкованной стали | шт. | 25 | 1.2371 | 30.9275
65 | Шнур асбестовый общего назначения, марки ШАОН диаметром 10.0 мм | т | 0.0001545 | 264012.1899 | 40.7899
66 | Шпагат бумажный влагопрочный одножильный 3,7 мм | кг | 0.246 | 73.3004 | 18.0319
67 | Шпатлевка масляно-клеевая | т | 0.00015 | 13658.5897 | 2.0488
68 | Шурупы с полукруглой головкой 6 x 80 мм | т | 0.00053 | 53199.0825 | 28.1955
69 | Щебень из доменного шлака для бетона марка Др.45, фракция 20 - 40 мм | м3 | 0.3 | 1116.594 | 334.9782
70 | Щиты из досок толщиной 40 мм | м2 | 0.888 | 542.0367 | 481.3286
ИТОГО: |  |  |  |  | 7707.0089
Машины/Механизмы
71 | Автобетононасосы 65 м3/ч | маш.-час | 0.0249 | 1636.8972 | 40.7587
72 | Виброплита электрическая | маш.-час | 0.0549 | 44.885 | 2.4642
73 | Компрессор передвижной с двигателем внутреннего сгорания давлением до 686 кПа (7 ат) до 5 м3/мин | маш.-час | 0.225 | 689.3114 | 155.0951
74 | Молотки при работе от передвижных компрессорных станций чеканочные | маш.-час | 0.45 | 3.9762 | 1.7893
ИТОГО: |  |  |  |  | 200.1073